## Arkusz1
PRZEGRODY POZIOME
D1 | STROPODACH |  | WSP u = 0,15W/M2K
MEMBRANA EPDM
| WARSTWA SPADKOWA (WEŁNA MINERALNA) |  | 2-8
| WEŁNA MINERALNA TWARDA | λ= MIN 0,032 | 10+8
HYDROIZOLACJA
GRUNT WG SYSTEMU
| STROP ŻELBETOWY / STROP PREFABRYKOWANY PŁYTY HC - WG KONSTRUKCJI |  | 15-32CM
TYNK GIPSOWY, ( W POM. MOKRYCH CEMENTOWO - WAPIENNY)
D2 | STROPODACH NAD PIWNICĄ |  | WSP u = 0,15W/M2K
| KOSTKA BRUKOWA |  | 6CM
| PODSYPKA PIASKOWA |  | 3-8CM
MATA DRENAŻOWA
| POLISTYREN EKSTRUDOWANY XPS 200 – WARSTWA SPADKOWA |  | 2-8CM
| POLISTYREN EKSTRUDOWANY XPS 200 | λ= MIN 0,032 | 10+8CM
HYDROIZOLACAJA
| STROP ŻELBETOWY MONOLITYCZNY - WG KONSTRUKCJI |  | 18CM
ST1 | STROPY MIĘDZYPIĘTROWE |  | WSP u = 1W/M2K
| WYKŁADZINA/GRES/ PARKIET |  | 1,5CM
| WYLEWKA CEMENTOWA ZBROJONA SIATKĄ STALOWĄ Φ 4,5 1010 |  | 6CM
FOLIA PE ( PAROIZOLACJA)
| STYROPIAN EPS 100 |  | 6CM
| STROP ŻELBETOWY /STROP PREFABRYKOWANY PŁYTY HC WG KONSTRUKCJI |  | 15-32CM
ST2 | STROPY MIĘDZYPIĘTROWE |  | WSP u = 1W/M2K
| WYKŁADZINA/GRES/ PARKIET |  | 1,5CM
| WYLEWKA CEMENTOWA ZBROJONA SIATKĄ STALOWĄ Φ 4,5 1010 |  | 6CM
FOLIA PE ( PAROIZOLACJA)
| STYROPIAN EPS 100 |  | 6CM
| STROP ŻELBETOWY /STROP PREFABRYKOWANY PŁYTY HC WG KONSTRUKCJI |  | 15-32CM
TYNK CEMENTOWO-WAPIENNY
ST3 | POSADZKA NA GRUNCIE |  | WSP u = 0,3W/M2K
| WYKŁADZINA/GRES/POSADZKA PRZEMYSŁ |  | 1,5CM
| WYLEWKA CEMENTOWA ZBROJONA SIATKĄ STALOWĄ Φ 4,5 1010 |  | 6CM
FOLIA PE ( PAROIZOLACJA)
| STYROPIAN EPS 100 |  | 10CM
| PŁYTA FUNDAMENTOWA Z BETONU WODOSZCZELNEGO |  | 40CM
HYDROIZOLACJA
| CHUDY BETON |  | 10CM
ST4 | POSADZKA GARAŻ |  | WSP u = 1W/M2K
| POSADZKA AKRYLOWA |  | 1,5CM
| WYLEWKA CEMENTOWA ZBROJONA SIATKĄ STALOWĄ Φ 4,5 1010 |  | 6CM
FOLIA PE ( PAROIZOLACJA)
| STYROPIAN XPS 200 |  | 4CM
| STROP ŻELBETOWY MONOLITYCZNY |  | 18CM
TYNK CEMENTOWO WAPIENNY
ST5 | STROPY NADWIESZENIE |  | WSP u = 0,15W/M2K
| WYKŁADZINA/GRES/ PARKIET |  | 1,5CM
| WYLEWKA CEMENTOWA ZBROJONA SIATKĄ STALOWĄ Φ 4,5 1010 |  | 6CM
FOLIA PE ( PAROIZOLACJA)
| STYROPIAN EPS 100 |  | 6CM
| STROP ŻELBETOWY MONOLITYCZNY |  | 18CM
| TERMOIZOLACJA WEŁNA MINERALNA | λ= MIN 0,032 | 18 CM
| TYNK AKRYLOWY CIENKOWARSTWOWY |  | 2CM
PRZEGRODY PIONOWE
SZ1 | ŚCIANA ZEWNĘTRZNA -WENTYLOWANA |  | WSP u = 0,19W/M2K
| OKŁADZINA ZEWNĘTRZNA – PŁYTY Z BETONU ARCHITEKTONICZNEGO NA PODKONSTRUKCJI |  | 3CM
| PUSTKA POWIETRZNA |  | 5CM
| WEŁNA MINERALNA Z WELONEM SZKLANYM | λ= MIN 0,032 | 9+9CM
| ŚCIANA ŻELBETOWA |  | 25CM
| TYNK CEMENTOWO- WAPIENNY KATEGORIA IV |  | 1,5CM
SZ2 | ŚCIANA ZEWNĘTRZNA |  | WSP u = 0,18W/M2K
| TYNK AKRYLOWY CIENKOPOWŁOKOWY |  | 1,5CM
| WEŁNA MINERALNA |  | 21CM
| ŚCIANA ŻELBETOWA/ MUROWANA Z BLOCZKOW SILIKATOWYCH |  | 25CM
| TYNK CEMENTOWO- WAPIENNY KATEGORIA IV |  | 1,5CM
SZ3 | ŚCIANY ZEWNĘTRZNE – PIWNICE |  | WSP u = 0,25W/M2K
FOLIA KUBEŁKOWA
| POLISTYREN EKSTRUDOWANY XPS |  | 10CM
HYDROIZOLACJA
| ŚCIANA ŻELBETOWA W TECHNOLOGII BIAŁEJ WANNY |  | 25M
| TYNK CEMENTOWO- WAPIENNY KATEGORIA IV |  | 1,5CM
SZ3 | ŚCIANY ZEWNĘTRZNE – COKOŁY |  | WSP u = 0,17W/M2K
| TYNK MOZAIKOWY | RAL … | 2CM
FOLIA KUBEŁKOWA
| POLISTYREN EKSTRUDOWANY XPS | 0.032 | 12CM
HYDROIZOLACJA
| ŚCIANA ŻELBETOWA W TECHNOLOGII BIAŁEJ WANNY |  | 25M
| TYNK CEMENTOWO- WAPIENNY KATEGORIA IV |  | 1,5CM
SW1 | ŚCIANA WEWNĘTRZNA ŻELBETOWA |  | WSP u = 1,45W/M2K
| TYNK GIPSOWY 9 W POMIESZCZENIACH WILGOTNYCH CEMENTOW0- WAPIENNY |  | 1,5CM
| ŚCIANA ŻELBETOWA |  | 25CM
| TYNK GIPSOWY ( W POMIESZCZENIACH WILGOTNYCH CEMENTOW0- WAPIENNY KATEGORIA IV) |  | 1,5CM
SW2 | ŚCIANA WEWNĘTRZNA | RBI 50 - 55 Db
| TYNK GIPSOWY ( W POMIESZCZENIACH WILGOTNYCH CEMENTOW0- WAPIENNY KATEGORIA IV) |  | 1,5CM
| PUSTAK SILIKATOWY |  | 25CM
| TYNK GIPSOWY ( W POMIESZCZENIACH WILGOTNYCH CEMENTOW0- WAPIENNY KATEGORIA IV) |  | 1,5CM
SW3 | ŚCIANA WEWNĘTRZNA
| TYNK GIPSOWY ( W POMIESZCZENIACH WILGOTNYCH CEMENTOW0- WAPIENNY LATEGORIA IV) |  | 1,5CM
| PUSTAK SILIKATOWY |  | 12CM
| TYNK GIPSOWY ( W POMIESZCZENIACH WILGOTNYCH CEMENTOW0- WAPIENNY KATEGORIA IV) |  | 1,5CM